## Лист1
Печатная плата LED-12-373x20 (3535) | 1
Профиль M-45 v.3 (385мм) | 0.385
Поликарбонат M45 v.3 (380x84х3мм.) | 1
Боковая крышка для профиля КП452116 [RAL 1007] | 2
Резинка уплотнительная | 0.9
Гермоввод PG7 | 1
Болт 5x(10-20) [DIN 912] | 8
Компаунд | 0.2
внутреняя заглушка взрывозащиты | 2
Клемма SMD L-KLS2-L13-02P | 1
Печатная плата Ledmaster.Imp | 1
Диод 200V 1A [DO-214] | 3
Стабилитрон 12V (sod80c) | 1
Конденсатор керамический 10nF 25V (0805) | 1
Конденсатор керамический 2,2uF 25V [0805] | 6
Конденсатор керамический 1uF 16V (0805) | 1
Оптопара 817 (DIPSMD) | 1
Контроллер SD7530 (SO8) | 1
Контроллер AP4313KTR-G1 (SO6) | 1
Резистор 1M 0,25W (1206) | 2
Резистор 470K 0,25W (1206) | 2
Резистор 3,3K 0,125W [0805] | 1
Резистор 100K 0,125W [0805] | 3
Резистор 1K 0,125W [0805] | 4
Резистор 47K 0,125W [0805] | 1
Резистор 100 0,125W (0805) | 1
Резистор 47 0,25W [1206] | 1
Резистор 10K 0,125W [0805] | 2
Резистор 2,2K 0,125W (0805) | 1
Резистор 300 0,125W (0805) | 2
Резистор 47K 0,25W [1206] | 1
Резистор 6,8 0,25W (1206) | 1
Резистор 22K 0,125W (0805) | 1
Каркас PQ 32/20 | 1
Феррит PQ 32/20 без зазора | 1
Феррит PQ 32/20 зазор 0,48 | 1
Диодный мост 400V 7А | 1
Диод 1000V 2A (выводной) | 1
Диод 600V 10A (выводной) | 1
Конденсатор пленочный XY 0,22uF 400V (15mm) | 2
Конденсатор керамический 1nF 250V (10mm) | 1
Конденсатор пленочный 0,47uF 400V (15mm) | 1
Конденсатор керамический 4,7nF 1KV (8мм) | 2
Конденсатор электролитический 470uF 100V 110C (D16,H32) | 3
Дроссель синфазный (18х16х17,5) (2-4mH) | 1
Термореле 80 | 1
Термистор 10 2A [8mm] | 1
Резистор 0,22 2W [AXIAL] | 1
Резистор 68K 2W [AXIAL] | 1
Резистор 0,39 2W [AXIAL] | 1
Транзистор полевой MOSFET 12N65 | 1
Провод входной ПВС 3х0,35 [0,6м] | 0.6
Провод выходной ПуГВ 1х0,5 черный [0,35м] | 0.35
Провод выходной ПуГВ 1х0,5 красный [0,35м] | 0.35
Конденсатор электролитический 22uF 50V 85C (D5,H7) | 1
Диод 200V 3A (выводной) | 1
Предохранитель 3,15A (15mm) | 1