## Sheet1
Печатная плата B-6046/6047Ni | 1
Резистор 100 0,125W (0805) | 10
Резистор 1K 0,125W [0805] | 1
Резистор 10K 0,125W [0805] | 4
Резистор 10 0,125W [0805] | 1
Конденсатор керамический 2,2uF 25V [0805] | 1
Конденсатор керамический 1uF 25V [0805] | 1
Конденсатор керамический 0,1uF 25V [0805] | 6
Диод 200V 1A [DO-214] | 1
Транзистор 2N7002 (sot-23) | 1
Транзистор IRLML6402 (sot-23) | 3
Микросхема STM32F030C6T6 (LQFP-48) | 1
Микросхема L78L33R [sot-89] | 1
Печатная плата B-6046/6047Np | 1
Резистор 470K 0,25W (1206) | 1
Резистор 22K 0,125W (0805) | 1
Резистор 3,3K 0,125W [0805] | 1
Резистор 1,2M 0,25W (1206) | 2
Резистор 47 0,25W [1206] | 2
Резистор 10K 0,125W [0805] | 9
Резистор 100K 0,125W [0805] | 2
Резистор 2,43K 0,125W (0805) | 1
Резистор 1 0,125W [0805] | 2
Конденсатор керамический 0,1uF 50V (0805) | 2
Конденсатор керамический 470pF 25V (0805) | 1
Защитный диод 600W 12V [SMB / DO-214AA] | 2
Диод 100V 150mA [SOD-123] | 2
Диод 30V 200mA [SOT-23] | 1
Диод 1000V 1A [DO-214] | 1
Диодный мост 600V 0,5A (MBS1) | 1
Транзистор BC807 [SOT-23] | 2
Транзистор BC817 [SOT-23] | 2
Микросхема MC34063 [SOIC-8] | 1
Конденсатор электролитический 470uF 10V (D6,H12) | 1
Светодиод выводной [5mm G/T 60 20mA (0,5KD/A)] | 1
Индикатор двухразрядный | 1
Электромагнитный зуммер | 1
Кнопка тактовая [6x6, h=5] | 3
Резистор 51 1W [AXIAL] | 2
Резистор 24 1W [AXIAL] | 2
Конденсатор пленочный 0,47uF 630V (20mm) | 1
Конденсатор пленочный 0,1uF 630V (15mm) | 1
Конденсатор пленочный XY 0,1uF 275V (10mm) | 2
Конденсатор электролитический 470uF 16V (D8,H12) | 3
Конденсатор электролитический 470uF 10V (D6,H12) | 2
Дроссель [d=5, 470uH] | 1
Реле HJR-3FF-S-H-12VDC | 2
Вилка на плату CWF-2R | 1
Вилка на плату B3PS-VH | 1
Разъем THP-4MR | 1
Корпус блока управления | 1
Крышка блока управления | 1
Кнопка блока управления серая | 2